## 封-2 招标控制价
封-2 | 电气设备安装工程 | [5 empty] | 工程
招标控制价
招标控制价 |  | (小写): | 39,960.73
|  | (大写): | 叁万玖仟玖佰陆拾元柒角叁分
其中:安全文明施工费(小写): |  |  |  | 1449.82
(大写): |  |  |  | 壹仟肆佰肆拾玖元捌角贰分
招 标 人： |  |  |  |  | 工程造价 咨 询 人：
|  |  | (单位盖章) |  |  | (单位资质专用章)
法定代理人 或其授权人： |  |  |  |  | 法定代理人 或其授权人：
|  |  | (签字或盖章) |  |  | (签字或盖章)
编 制 人： |  |  |  |  | 复 核 人：
|  |  | (造价人员签字盖专用章) |  |  | (造价工程师签字盖专用章)
时间： 年 月 日

## 表-09 分部分项工程项目清单计价表
表-09
分部分项工程项目清单计价表
工程名称：电气设备安装工程 | [5 empty] | 第 1 页 共 5 页
序号 | 项目编码 | 项目名称 | 项目特征 | 计量单位 | 工程量 |  | 金额（元）
[7 empty] | 综合单价 | 合价 | 其中:暂估价
| C | 安装工程
1 | 030404017001 | 配电箱3ALGG | [项目特征] 1.名称:配电箱3ALGG 2.型号:满足设计要求及规范 3.规格:满足设计要求及规范 4.基础形式、材质、规格:满足设计要求及规范 [工作内容] 1.本体安装 2.基础型钢制作、安装 3.焊、压接线端子 4.补刷(喷)油漆 5.接地 | 台 | 1 |  | 1346.37 | 1346.37
2 | 030408001001 | 电力电缆WDZB-YJY- 5X6 | [项目特征] 1.名称:电力电缆 2.型号:WDZB-YJY 3.规格:5X6mm [工作内容] 1.电缆敷设 2.揭(盖)盖板 | m | 55 |  | 27.98 | 1538.9
3 | 030408001002 | 电力电缆WDZB-YJY- 5X4 | [项目特征] 1.名称:电力电缆 2.型号:WDZB-YJY 3.规格:5X4mm [工作内容] 1.电缆敷设 2.揭(盖)盖板 | m | 110 |  | 21.55 | 2370.5
本页小计 | [7 empty] | 5255.77
表-09
分部分项工程项目清单计价表
工程名称：电气设备安装工程 | [5 empty] | 第 2 页 共 5 页
序号 | 项目编码 | 项目名称 | 项目特征 | 计量单位 | 工程量 |  | 金额（元）
[7 empty] | 综合单价 | 合价 | 其中:暂估价
4 | 030404017002 | 配电箱3AL-ZD | [项目特征] 1.名称:配电箱3AL-ZD 2.型号:满足设计要求及规范 3.规格:满足设计要求及规范 4.基础形式、材质、规格:满足设计要求及规范 [工作内容] 1.本体安装 2.基础型钢制作、安装 3.焊、压接线端子 4.补刷(喷)油漆 5.接地 | 台 | 1 |  | 1576.37 | 1576.37
5 | 030404035001 | 暗装五孔插座 | [项目特征] 1.名称:暗装五孔插座 2.材质:满足设计要求及规格 [工作内容] 1.本体安装 2.接线 | 个 | 29 |  | 24.61 | 713.69
6 | 030411004001 | 配线WDZB-BYJ-4mm | [项目特征] 1.名称:配线 2.配线形式:管内穿线 3.型号:WDZB-BYJ 4.规格:4mm 5.材质:铜芯 [工作内容] 1.配线 2.钢索架设(拉紧装置安装) 3.支持体(夹板、绝缘子、槽板等)安装 | m | 694.77 |  | 3.78 | 2626.23
本页小计 | [7 empty] | 4916.29
表-09
分部分项工程项目清单计价表
工程名称：电气设备安装工程 | [5 empty] | 第 3 页 共 5 页
序号 | 项目编码 | 项目名称 | 项目特征 | 计量单位 | 工程量 |  | 金额（元）
[7 empty] | 综合单价 | 合价 | 其中:暂估价
7 | 030411004002 | 配线WDZB-BYJ-2.5mm | [项目特征] 1.名称:配线 2.配线形式:管内穿线 3.型号:WDZB-BYJ 4.规格:2.5mm 5.材质:铜芯 [工作内容] 1.配线 2.钢索架设(拉紧装置安装) 3.支持体(夹板、绝缘子、槽板等)安装 | m | 961.74 |  | 3.04 | 2923.69
8 | 030411001001 | 配管JDG20 | [项目特征] 1.名称:配管 2.材质:JDG 3.规格:JDG20 4.敷设方式:满足设计要求及规范 [工作内容] 1.电线管路敷设 2.钢索架设(拉紧装置安装) 3.砖墙开沟槽 4.接地 | m | 541.08 |  | 10.62 | 5746.27
9 | 030411001002 | 配管JDG25 | [项目特征] 1.名称:配管 2.材质:JDG 3.规格:JDG25 4.敷设方式:满足设计要求及规范 [工作内容] 1.电线管路敷设 2.钢索架设(拉紧装置安装) 3.砖墙开沟槽 4.接地 | m | 165 |  | 13.87 | 2288.55
本页小计 | [7 empty] | 10958.51
表-09
分部分项工程项目清单计价表
工程名称：电气设备安装工程 | [5 empty] | 第 4 页 共 5 页
序号 | 项目编码 | 项目名称 | 项目特征 | 计量单位 | 工程量 |  | 金额（元）
[7 empty] | 综合单价 | 合价 | 其中:暂估价
10 | 030404034001 | 双联单控开关 | [项目特征] 1.名称:双联单控开关 2.材质:满足设计要求及规范 3.规格:满足设计要求及规范 [工作内容] 1.本体安装 2.接线 | 个 | 3
11 | 030404034002 | 单联单控开关 | [项目特征] 1.名称:单联单控开关 2.材质:满足设计要求及规范 3.规格:满足设计要求及规范 [工作内容] 1.本体安装 2.接线 | 个 | 3
12 | 030412004001 | LED筒灯 | [项目特征] 1.名称:LED筒灯 2.型号:5~7W 4000K 3.安装形式:嵌入式 [工作内容] 1.本体安装 | 套 | 77 |  | 30.2 | 2325.4
13 | 030412004002 | LED灯带 | [项目特征] 1.名称:LED灯带 2.型号:满足设计要求及规范 [工作内容] 1.本体安装 | m | 13.92 |  | 41.52 | 577.96
14 | 030412001001 | 600*600LED灯盘 | [项目特征] 1.名称:600*600LED灯盘 2.型号:36W 4000K [工作内容] 1.本体安装 | 套 | 28 |  | 102.34 | 2865.52
本页小计 | [7 empty] | 5768.88
表-09
分部分项工程项目清单计价表
工程名称：电气设备安装工程 | [5 empty] | 第 5 页 共 5 页
序号 | 项目编码 | 项目名称 | 项目特征 | 计量单位 | 工程量 |  | 金额（元）
[7 empty] | 综合单价 | 合价 | 其中:暂估价
15 | 030412001003 | 300*1200LED灯盘 | [项目特征] 1.名称:300*1200LED灯盘 2.型号:36W 4000K [工作内容] 1.本体安装 | 套 | 31 |  | 102.34 | 3172.54
16 | 030411006001 | 接线盒 | [项目特征] 1.名称:接线盒 2.材质:满足设计要求及规范 [工作内容] 1.本体安装 | 个 | 138 |  | 7.02 | 968.76
17 | 030906003001 | 剔堵槽、沟 | [项目特征] 1.名称:剔堵槽、沟 2.规格:综合考虑 | m | 81.5 |  | 14.13 | 1151.6
本页小计 | [7 empty] | 5292.9
合 计 | [7 empty] | 32192.35

## 表-11 其他项目清单计价汇总表
表-11
其他项目清单计价汇总表
工程名称：电气设备安装工程 |  |  |  | 第 1 页 共 1 页
序号 | 项目名称 | 计量单位 | 金额(元) |  | 备注
1 | 暂列金额 | 项 |  |  | 明细详见 表-11-1
2 | 暂估价 | 项
2.1 | 材料(工程设备)暂估价 | 项 | -- |  | 明细详见 表-11-2
2.2 | 专业工程暂估价 | 项 |  |  | 明细详见 表-11-3
3 | 计日工 | 项 |  |  | 明细详见 表-11-4
4 | 总承包服务费 | 项 |  |  | 明细详见 表-11-5
5 | 索赔与现场签证 | 项 |  |  | 明细详见 表-11-6
合 计 |  |  | 0
注：材料、设备暂估单价进入清单项目综合单价，此处不汇总。